## Sheet1
关于报警系统采购-供应商报价模板（请供应商按要求填写打印盖章后上传） 供应商名称： 联系方式：
序号 | 采购需求 |  |  |  |  | 供应商响应
| 产品名称 | 需求参数 | 单位 | 数量 | 预算小计 | 响应参数 | 图片 | 响应单价 | 单位 | 数量 | 响应小计
1 | 前置放大器 | 1.10路输入（6路话筒、4路线路）； 2.各路输入通道音量独立调节； 3.开关机缓冲、延时输出保护功能； 4.紧急音频信号输入无音量调节，自动默音至30dB; 5.标准机柜尺寸。 | 台 | 1 | 25000
2 | 2000W广播功放 | 1.输出电压：120V/240V； 2.双声道输入； 3.4单元LED电平指示； 4.RCA插口和XLR插口供方便地连接； 5.有输出短路、过载、过热、抗雷击和饱和失真报警保护装置； 6.标准机柜尺寸。 | 台 | 3
3 | 2000W高音喇叭 | 1.外形：扇形四芯； 2.组成方式：外磁号筒； 3.振膜材料：纯铜音圈； 4.磁路形式：外磁式（后包防水壳）； 5.频率特性：中高音（中高频）； 6.功率：额定300W*4，峰值500W*4； 7.阻抗：8-16Ω； 8.传播距离：3km； 9.防水等级：防水防氧化，能够长期满足室外高空安装使用，含铁塔安装配件。 | 只 | 3
| 音频变压器 | 1.功率：额定300W，峰值500W； 2.材质：铝盒，防水防老化； 3.功放定压：120V输入； 4.定阻：16Ω输出至喇叭。 | 只 | 12
4 | 附属设施 | 1.包40米左右铁塔高空作业安装； 2.包机房至铁塔线缆以及设备间线缆连接； 3.3年质保。 | 项 | 1
合计 |  |  |  |  | 25000